## BOM_主板_PCB1_2023-10-20
No. | Quantity | Comment | Designator | Footprint | Value | Manufacturer Part | Manufacturer | Supplier Part | Supplier
1 | 4 | 10uF | C1,C20,C70,C96 | C0402-CAP-1 | 10uF | CC0402KRX7R7BB104 | YAGEO(国巨) |  | LCSC
2 | 6 | 2.2uF | C2,C3,C4,C5,C14,C16 | C0402-CAP-1 | 2.2uF | CC0402KRX7R7BB104 | YAGEO(国巨) |  | LCSC
3 | 28 | 100nF | C6,C7,C8,C9,C10,C11,C12,C13,C15,C17,C19,C21,C22,C23,C31,C32,C35,C41,C42,C45,C51,C52,C55,C71,C87,C90,C91,C94 | C0402-CAP-1 | 100nF | CC0402KRX7R7BB104 | YAGEO(国巨) | C60474 | LCSC
4 | 2 | 10pF | C26,C27 | C0402-CAP-1 | 10pF | CC0402KRX7R7BB104 | YAGEO(国巨) |  | LCSC
5 | 1 | 22uF | C30 | C0805 | 22uF | CC0402KRX7R7BB104 | YAGEO(国巨) |  | LCSC
6 | 3 | 20pF | C33,C43,C53 | C0402-CAP-1 | 20pF | CC0402KRX7R7BB104 | YAGEO(国巨) |  | LCSC
7 | 3 | 22uF | C34,C44,C54 | C0402-CAP-1 | 22uF | CC0402KRX7R7BB104 | YAGEO(国巨) |  | LCSC
8 | 2 | 22uF | C40,C50 | C0805 | 22uF | CL21A226MAQNNNE | SAMSUNG(三星) | C45783 | LCSC
9 | 1 | 15pF | C67 | c0402-cap | 15pF | CL05B104KB54PNC | SAMSUNG(三星) | C307331 | LCSC
10 | 3 | 4.7uF | C86,C88,C89 | C0402-CAP-1 | 4.7uF | CC0402KRX7R7BB104 | YAGEO(国巨) |  | LCSC
11 | 1 | 100nF | C92 | C0402-CAP-1 | 100nF | CC0603KRX7R9BB104 | YAGEO(国巨) | C14663 | LCSC
12 | 1 | 1uF | C93 | C0402-CAP-1 | 1uF | CL10A105KB8NNNC | SAMSUNG(三星) | C15849 | LCSC
13 | 2 | 1uF | C95,C97 | C0402-CAP-1 | 1uF | CC0402KRX7R7BB104 | YAGEO(国巨) |  | LCSC
14 | 1 | TF PUSH | CARD1 | TF-SMD_TF-PUSH |  | TF PUSH | SHOU HAN(首韩) | C393941 | LCSC
15 | 2 | ETH | CN1,CN3 | CONN-SMD_6P-P1.00_XUNPU_WAFER-SH1.0-6PWB |  | WAFER-SH1.0-6PWB | XUNPU(讯普) | C3029345 | LCSC
16 | 1 | MIC | CN2 | HDR-TH_2P-P2.00-V-M |  | MTP220-1102S1 | MINTRON(明硕) | C376075 | LCSC
17 | 1 | FPC-05FB-24PH20 | FPC1 | FPC-SMD_24P-P0.50_FPC-05FB-24PH20 |  | FPC-05FB-24PH20 | XUNPU(讯普) | C2856831 | LCSC
18 | 1 | SPK | H2 | HDR-TH_2P-P2.00-V-M |  | MTP220-1102S1 | MINTRON(明硕) | C376075 | LCSC
19 | 1 | DEBUG | H3 | HDR-TH_3P-P2.00-V-M |  | DEBUG | MINTRON(明硕) | C376076 | LCSC
20 | 4 | BLM15HG102SN1D | L1,L2,L3,L4 | L0402 |  | BLM15HG102SN1D | muRata(村田) | C76889 | LCSC
21 | 3 | 2.2uH | L5,L6,L8 | IND-SMD_L3.0-W3.0_VLS3012CX | 2.2uH | VLS3012CX-100M-1 | TDK |  | LCSC
22 | 1 | 1K@100MHz | L11 | L0402 | 1K@100MHz | SDCL1005C10NJTDF | Sunlord(顺络) | C27147 | LCSC
23 | 1 | LED-BLUE | LED1 | LED0603-R-RD_RED |  | LED-BLUE | 国星光电 | C3151730 | LCSC
24 | 1 | LED-RED | LED2 | LED0603-R-RD_RED |  | LED-RED | 国星光电 | C3151730 | LCSC
25 | 4 | 100kΩ | R1,R5,R7,R57 | R0402-CAP-1 | 100kΩ | 0402WGF1003TCE | UNI-ROYAL(厚声) | C25741 | LCSC
26 | 1 | 22kΩ | R2 | R0402-CAP-1 | 22kΩ | 0402WGF2202TCE | UNI-ROYAL(厚声) | C25768 | LCSC
27 | 9 | 47kΩ | R3,R6,R9,R58,R59,R60,R61,R62,R63 | R0402-CAP-1 | 47kΩ | 0402WGF4702TCE | UNI-ROYAL(厚声) | C25792 | LCSC
28 | 2 | 200kΩ | R4,R8 | R0402-CAP-1 | 200kΩ | 0402WGF2003TCE | UNI-ROYAL(厚声) | C25764 | LCSC
29 | 1 | 0Ω | R18 | R0402-CAP-1 | 0Ω | 0402WGF0000TCE | UNI-ROYAL(厚声) | C17168 | LCSC
30 | 4 | 1kΩ | R20,R50,R51,R55 | R0402-CAP-1 | 1kΩ | 0402WGF1001TCE | UNI-ROYAL(厚声) | C11702 | LCSC
31 | 9 | 4.7kΩ | R23,R25,R27,R29,R32,R33,R34,R35,R54 | R0402-CAP-1 | 4.7kΩ | 0402WGF4701TCE | UNI-ROYAL(厚声) | C25900 | LCSC
32 | 3 | 10kΩ | R30,R64,R68 | R0402-CAP-1 | 10kΩ | 0402WGF1002TCE | UNI-ROYAL(厚声) | C25744 | LCSC
33 | 1 | 51Ω | R52 | R0402-CAP-1 | 51Ω | 0402WGF510JTCE | UNI-ROYAL(厚声) | C25125 | LCSC
34 | 1 | 1.5kΩ | R65 | r0402-cap-1 | 1.5kΩ | 0402WGF1002TCE | UNI-ROYAL(厚声) | C25744 | LCSC
35 | 2 | 1kΩ | R66,R67 | r0402-cap-1 | 1kΩ | 0402WGF1002TCE | UNI-ROYAL(厚声) |  | LCSC
36 | 2 | GT-TC018A-H035-L1 | SW2,SW4 | SW-SMD_L4.7-W3.5-P3.35-EH |  | GT-TC018A-H035-L1 | G-Switch(品赞) | C778153 | LCSC
37 | 1 | Hi3516EV200 | U1 | QFN-88 L9.0-W9.0-P0.35-BL-EP5.26
38 | 1 | W25Q128JVSIQ | U2 | SOIC-8_L5.3-W5.3-P1.27-LS8.0-BL |  | W25Q128JVSIQ | WINBOND(华邦) | C97521 | LCSC
39 | 1 | FM8002A | U3 | SOP-8_L4.9-W3.9-P1.27-LS6.0-BL |  | FM8002A | FM富满 | C94625 | LCSC
40 | 2 | SY8089A1AAC | U8,U10 | SOT-23-5_L3.0-W1.7-P0.95-LS2.8-BL |  | SY8089A1AAC | 矽力杰silergy | C479074 | LCSC
41 | 1 | SY8088AAC | U9 | SOT-23-5_L3.0-W1.7-P0.95-LS2.8-BR |  | SY8088AAC | 矽力杰silergy | C79313 | LCSC
42 | 1 | 24MHz | X1 | OSC-SMD_3P-L3.2-W1.3-P1.2-L | 24MHz | CSTCE8M00G15C99-R0 | muRata(村田) |  | LCSC
43 | 1 | 32.768kHz | X2 | FC-135R_L3.2-W1.5 | 32.768kHz | Q13FC1350000400 | EPSON(爱普生) | C32346 | LCSC